## New
|  | 1320 | 1302 | 1303 | 1320
| Pin Name | Site 0 | Site 1 | Site 2 | Site 3 | [6 empty] | UP1600 | DC30 | HDVS
1 | MDIO | 8.Ch1 | 8.Ch33 | 8.Ch65 | 8.Ch97 |  | site0 | board 8 |  |  |  | 0-32 | 1-5 | 1-12
2 | MDC | 8.Ch2 | 8.Ch34 | 8.Ch66 | 8.Ch98 |  | site1 |  |  |  |  | 32-63 | 6-10 | 13-24
3 | INT_N | 8.Ch3 | 8.Ch35 | 8.Ch67 | 8.Ch99 |  | site2 |  |  |  |  | 64-95 | 11-15 | 25-36
4 | S_OUT_N | 8.Ch5 |  | 8.Ch69 | 8.Ch101 | [6 empty] | 96-127 | 16-20 | 37-48
5 | S_OUT_P | 8.Ch4 |  | 8.Ch68 | 8.Ch100 |  | site3 | board14 |  |  |  | 128-159
6 | S_IN_P | 8.Ch6 |  | 8.Ch70 | 8.Ch102 | [6 empty] | 160-191
7 | S_IN_N | 8.Ch7 |  | 8.Ch71 | 8.Ch103 | [6 empty] | 192-223
8 | REF_CLK | 8.Ch8 |  |  | 8.Ch104 |  | Power Supply |  |  |  |  | 224-255
9 | XTAL_O | 8.Ch9 | 8.Ch36 | 8.Ch72 | 8.Ch105 |  | AVDD3P3 | 2
10 | XTAL_I | 8.Ch10 | 8.Ch37 | 8.Ch73 | 8.Ch106 |  | VDDIO_R | 2 |  |  |  |  | Utility
11 | MDI_0_P | 8.Ch12 | 8.Ch38 | 8.Ch74 | 8.Ch108 |  | VDDIO_M | 1 |  |  |  |  | 0-31
12 | MDI_0_N | 8.Ch13 | 8.Ch39 | 8.Ch75 | 8.Ch109 |  | VDD0_9 | 3 |  |  |  |  | 32-63
13 | MDI_1_P | 8.Ch14 | 8.Ch40 | 8.Ch76 | 8.Ch110 |  | AVDD3_3_SER | 1 |  |  |  |  | 64-95
14 | MDI_1_N | 8.Ch15 | 8.Ch41 | 8.Ch77 | 8.Ch111 |  | VDD0_9_SER | 1 |  |  |  |  | 96-127
15 | MDI_2_P | 8.Ch128 | 8.Ch160 | 8.Ch192 | 8.Ch224 | We will have options to use direct channels , channel numbers should be above 128 |  | 10
16 | MDI_2_N | 8.Ch129 | 8.Ch161 | 8.Ch193 | 8.Ch225
17 | MDI_3_P | 8.Ch130 | 8.Ch162 | 8.Ch194 | 8.Ch226
18 | MDI_3_N | 8.Ch131 | 8.Ch163 | 8.Ch195 | 8.Ch227
19 | LED_1 | 8.Ch11 | 8.Ch42 | 8.Ch78 | 8.Ch107
20 | LED_0 | 8.Ch16 | 8.Ch43 | 8.Ch79 | 8.Ch112
21 | LINK_ST | 8.Ch17 | 8.Ch44 | 8.Ch80 | 8.Ch113 |  |  | site0 | site1 | site2 | site3
22 | LED_2/GP_CLK | 8.Ch18 | 8.Ch45 | 8.Ch81 | 8.Ch114 |  | UP1600 | 36 | 31 | 22
23 | RXD_3 | 8.Ch19 | 8.Ch46 |  | 8.Ch115 |  | DC30
24 | RXD_2 | 8.Ch20 | 8.Ch47 |  | 8.Ch116 |  | HDVS
25 | RXD_1 | 8.Ch21 | 8.Ch48 |  | 8.Ch117 |  | utility bits
26 | RXD_0 | 8.Ch22 | 8.Ch49 |  | 8.Ch118
27 | RX_CLK | 8.Ch23 | 8.Ch50 |  | 8.Ch119
28 | RX_CTL/RX_DV | 8.Ch24 | 8.Ch51 |  | 8.Ch120
29 | TX_CTL/TX_EN | 8.Ch25 | 8.Ch52 |  | 8.Ch121
30 | GTX_CLK | 8.Ch26 | 8.Ch53 |  | 8.Ch122
31 | TXD_0 | 8.Ch27 | 8.Ch54 |  | 8.Ch123
32 | TXD_1 | 8.Ch28 | 8.Ch55 |  | 8.Ch124
33 | TXD_2 | 8.Ch29 | 8.Ch56 |  | 8.Ch125
34 | TXD_3 | 8.Ch30 | 8.Ch57 |  | 8.Ch126
35 | MAC_IF_SEL2 | 8.Ch31 | NC |  | 8.Ch127
36 | RESET_N | 8.Ch0 | 8.Ch32 | 8.Ch64 | 8.Ch96
37 | REXT | 18.sense1 | 18.sense6 | 18.sense11 | 18.sense16
38 | DLVR_EN | 18.sense2 |  |  | 18.sense17
39 | INT_N_PULLUP_V | 20.sense3 | 20.sense15 | 20.sense27 | 20.sense39 | power domain is VDDIO_M, so connect to VDDIO_M
40 | MDIO_PULLUP_V | 20.sense3 | 20.sense15 | 20.sense27 | 20.sense39 | power domain is VDDIO_M, so connect to VDDIO_M
41 | VDD0P9 | 20.sense1 | 20.sense13 | 20.sense25 | 20.sense37
42 | AVDD3P3 | 20.sense2 | 20.sense14 | 20.sense26 | 20.sense38
43 | VDDIO_M | 20.sense3 | 20.sense15 | 20.sense27 | 20.sense39
44 | VDDIO_R | 20.sense4 | 20.sense16 | 20.sense28 | 20.sense40
45 | VDD0P9_SER | 20.sense5 | NC | 20.sense29 | 20.sense41
46 | AVDD3P3_SER | 20.sense6 | NC (8.Ch58) | 20.sense30 | 20.sense42
| Relay checker supply 12V | 20.sense31 |  |  |  | need to give HDVS channel for the current constraints
| Relay checker supply 5V | 20.sense32 |  |  |  | need to give HDVS channel for the current constraints
| K1 | util0 | util32 | util64 | util96
| K2 | util1 | util33 | util65 | util97
| K3 | util2 | util34 | util66 | util98
| KPS1 | util3 |  |  | util99
| KPS2 | util4 |  |  | util100
| KPS3 | util22 |  |  | util118
| KP_A1 | util5 | util35 | util67 | util101
| KP_A2 | util6 | util36 | util68 | util102
| KP_B1 | util7 | util37 | util69 | util103
| KP_B2 | util8 | util38 | util70 | util104
| KP_C1 | util9 | util39 | util71 | util105
| KP_C2 | util10 | util40 | util72 | util106
| KP_D1 | util11 | util41 | util73 | util107
| KP_D2 | util12 | util42 | util74 | util108
| KR1 | util13 | util43 |  | util109
| KR2 | util14 | util44 |  | util110
| KR3 | util15 | util45 |  | util111
| KR4 | util16 | util46 |  | util112
| KR5 | util17 | util47 |  | util113
| KR6 | util18 | util48 |  | util114
| KS1 | util19 |  | util75 | util115
| KS2 | util20 |  | util76 | util116
| KX | util21 | util49 | util77 | util117

## Channel Assignment
|  | 1320 | 1302 | 1303 | 1320
| Pin Name | Site 0 | Site 1 | Site 2 | Site 3 |  |  | UP1600 | DC30 | HDVS
1 | MDIO | 8.Ch1 | 8.Ch33 | 8.Ch65 | 8.Ch97 | site0 | board 8 | 0-32 | 1-5 | 1-12
2 | MDC | 8.Ch2 | 8.Ch34 | 8.Ch66 | 8.Ch98 | site1 |  | 32-63 | 6-10 | 13-24
3 | INT_N | 8.Ch3 | 8.Ch35 | 8.Ch67 | 8.Ch99 | site2 |  | 64-95 | 11-15 | 25-36
4 | S_OUT_N | 8.Ch5 |  | 8.Ch69 | 8.Ch101 |  |  | 96-127 | 16-20 | 37-48
5 | S_OUT_P | 8.Ch4 |  | 8.Ch68 | 8.Ch100 | site3 | board14 | 128-159
6 | S_IN_P | 8.Ch6 |  | 8.Ch70 | 8.Ch102 |  |  | 160-191
7 | S_IN_N | 8.Ch7 |  | 8.Ch71 | 8.Ch103 |  |  | 192-223
8 | REF_CLK | 8.Ch8 |  |  | 8.Ch104 | Power Supply |  | 224-255
9 | XTAL_O | 8.Ch9 | 8.Ch36 | 8.Ch72 | 8.Ch105 | AVDD3P3 | 2
10 | XTAL_I | 8.Ch10 | 8.Ch37 | 8.Ch73 | 8.Ch106 | VDDIO_R | 2 |  | Utility
11 | MDI_0_P | 8.Ch12 | 8.Ch38 | 8.Ch74 | 8.Ch108 | VDDIO_M | 1 |  | 0-31
12 | MDI_0_N | 8.Ch13 | 8.Ch39 | 8.Ch75 | 8.Ch109 | VDD0_9 | 3 |  | 32-63
13 | MDI_1_P | 8.Ch14 | 8.Ch40 | 8.Ch76 | 8.Ch110 | AVDD3_3_SER | 1 |  | 64-95
14 | MDI_1_N | 8.Ch15 | 8.Ch41 | 8.Ch77 | 8.Ch111 | VDD0_9_SER | 1 |  | 96-127
15 | MDI_2_P | 8.Ch12 | 8.Ch160 | 8.Ch192 | 8.Ch224 |  | 10
16 | MDI_2_N | 8.Ch13 | 8.Ch161 | 8.Ch193 | 8.Ch225
17 | MDI_3_P | 8.Ch14 | 8.Ch162 | 8.Ch194 | 8.Ch226
18 | MDI_3_N | 8.Ch15 | 8.Ch163 | 8.Ch195 | 8.Ch227
19 | LED_1 | 8.Ch11 | 8.Ch42 | 8.Ch78 | 8.Ch107
20 | LED_0 | 8.Ch16 | 8.Ch43 | 8.Ch79 | 8.Ch112
21 | LINK_ST | 8.Ch17 | 8.Ch44 | 8.Ch80 | 8.Ch113
22 | LED_2/GP_CLK | 8.Ch18 | 8.Ch45 | 8.Ch81 | 8.Ch114
23 | RXD_3 | 8.Ch19 | 8.Ch46 |  | 8.Ch115
24 | RXD_2 | 8.Ch20 | 8.Ch47 |  | 8.Ch116
25 | RXD_1 | 8.Ch21 | 8.Ch48 |  | 8.Ch117
26 | RXD_0 | 8.Ch22 | 8.Ch49 |  | 8.Ch118
27 | RX_CLK | 8.Ch23 | 8.Ch50 |  | 8.Ch119
28 | RX_CTL/RX_DV | 8.Ch24 | 8.Ch51 |  | 8.Ch120
29 | TX_CTL/TX_EN | 8.Ch25 | 8.Ch52 |  | 8.Ch121
30 | GTX_CLK | 8.Ch26 | 8.Ch53 |  | 8.Ch122
31 | TXD_0 | 8.Ch27 | 8.Ch54 |  | 8.Ch123
32 | TXD_1 | 8.Ch28 | 8.Ch55 |  | 8.Ch124
33 | TXD_2 | 8.Ch29 | 8.Ch56 |  | 8.Ch125
34 | TXD_3 | 8.Ch30 | 8.Ch57 |  | 8.Ch126
35 | MAC_IF_SEL2 | 8.Ch31 | NC |  | 8.Ch127
36 | RESET_N | 8.Ch0 | 8.Ch32 | 8.Ch64 | 8.Ch96
37 | REXT |  | 18.sense6
38 | DLVR_EN
39 | INT_N_PULLUP_V | 20.sense3 | 20.sense15 | 20.sense27 | 20.sense39
40 | MDIO_PULLUP_V | 20.sense3 | 20.sense15 | 20.sense27 | 20.sense39
41 | VDD0P9 | 20.sense1 | 20.sense13 | 20.sense25 | 20.sense37
42 | AVDD3P3 | 20.sense2 | 20.sense14 | 20.sense26 | 20.sense38
43 | VDDIO_M | 20.sense3 | 20.sense15 | 20.sense27 | 20.sense39
44 | VDDIO_R | 20.sense4 | 20.sense16 | 20.sense28 | 20.sense40
45 | VDD0P9_SER |  | NC | 20.sense29 | 20.sense41
46 | AVDD3P3_SER | 20.sense5 | NC (8.Ch58) | 20.sense30 | 20.sense42
20.sense31
| K1 | util0 | util32 | util64 | util96
| K2 | util1 | util33 | util65 | util97
| K3 | util2 | util34 | util66 | util98
| KPS1 | util3 |  |  | util99
| KPS2 | util4 |  |  | util100
| KP_A1 | util5 | util35 | util67 | util101
| KP_A2 | util6 | util36 | util68 | util102
| KP_B1 | util7 | util37 | util69 | util103
| KP_B2 | util8 | util38 | util70 | util104
| KP_C1 | util9 | util39 | util71 | util105
| KP_C2 | util10 | util40 | util72 | util106
| KP_D1 | util11 | util41 | util73 | util107
| KP_D2 | util12 | util42 | util74 | util108
| KR1 | util13 | util43 |  | util109
| KR2 | util14 | util44 |  | util110
| KR3 | util15 | util45 |  | util111
| KR4 | util16 | util46 |  | util112
| KR5 | util17 | util47 |  | util113
| KR6 | util18 | util48 |  | util114
| KS1 | util19 |  | util75 | util115
| KS2 | util20 |  | util76 | util116
| KX | util21 | util49 | util77 | util117